## Hoja 1
ICM030 | Ud |  | Batería eléctrica.
Batería de calefacción eléctrica de 500 mm de diámetro, potencia calorífica de 18 kW, para alimentación trifásica a 400 V y 50 Hz de frecuencia, formada por cuerpo de lámina de acero galvanizado con cuello de conexión a ducto con junta perimetral, 6 resistencias blindadas de acero inoxidable, caja de bornes grado de protección IP40, interruptor térmico con rearme automático e interruptor térmico con rearme manual.
Código |  | Unidad |  | Descripción | Rendimiento | Precio unitario | Importe
1 |  |  |  | Materiales
mt42ald420rlx |  | Ud |  | Batería de calefacción eléctrica de 500 mm de diámetro, potencia calorífica de 18 kW, para alimentación trifásica a 400 V y 50 Hz de frecuencia, formada por cuerpo de lámina de acero galvanizado con cuello de conexión a ducto con junta perimetral, 6 resistencias blindadas de acero inoxidable, caja de bornes grado de protección IP40, interruptor térmico con rearme automático e interruptor térmico con rearme manual. | 1 | 46037 | 46037
[5 empty] | Subtotal materiales: |  | 46037
2 |  |  |  | Mano de obra
mo004 |  | h |  | Instalador de calefacción. | 1.294 | 117.18 | 151.63
mo103 |  | h |  | Ayudante de instalador de calefacción. | 1.294 | 85.08 | 110.09
[5 empty] | Subtotal mano de obra: |  | 261.72
3 |  |  |  | Herramienta menor
|  | % |  | Herramienta menor | 2 | 46298.7 | 925.97
Coste de mantenimiento decenal: L 7.083,71 en los primeros 10 años. |  |  |  |  | Costos directos (1+2+3): |  | 47224.7