## Hoja 1
ICM050 | Ud |  | Emisor eléctrico para sistema de calefacción por techo radiante, con cielo falso continuo.
Panel radiante eléctrico con aislamiento de lana de roca Rockwool de 40 mm de espesor, para sistema de calefacción por techo radiante, con cielo falso continuo, potencia 88 W (135 W/m²), dimensiones 540x1170 mm, con generación de radiación infrarroja por film radiante y alimentación monofásica a 230 V.
Código |  | Unidad |  | Descripción | Rendimiento | Precio unitario | Importe
1 |  |  |  | Materiales
mt38ilo110f |  | Ud |  | Panel radiante eléctrico con aislamiento de lana de roca Rockwool de 40 mm de espesor, para sistema de calefacción por techo radiante, con cielo falso continuo, potencia 88 W (135 W/m²), dimensiones 540x1170 mm, con generación de radiación infrarroja por film radiante y alimentación monofásica a 230 V. | 1 | 1640.86 | 1640.86
[5 empty] | Subtotal materiales: |  | 1640.86
2 |  |  |  | Mano de obra
mo004 |  | h |  | Instalador de calefacción. | 0.098 | 117.18 | 11.48
mo103 |  | h |  | Ayudante de instalador de calefacción. | 0.049 | 85.08 | 4.17
[5 empty] | Subtotal mano de obra: |  | 15.65
3 |  |  |  | Herramienta menor
|  | % |  | Herramienta menor | 2 | 1656.51 | 33.13
Coste de mantenimiento decenal: L 599,82 en los primeros 10 años. |  |  |  |  | Costos directos (1+2+3): |  | 1689.64