## Hoja 1
ICM030 | Ud | Batería eléctrica.
Batería de calefacción eléctrica de 125 mm de diámetro, potencia calorífica de 0,5 kW, para alimentación monofásica a 230 V y 50 Hz de frecuencia, formada por cuerpo de lámina de acero galvanizado con cuello de conexión a ducto con junta perimetral, resistencia blindada de acero inoxidable, caja de bornes grado de protección IP40, interruptor térmico con rearme automático e interruptor térmico con rearme manual.
Código |  | Unidad | Descripción | Rendimiento | Precio unitario | Importe
1 |  |  | Materiales
mt42ald420aaa |  | Ud | Batería de calefacción eléctrica de 125 mm de diámetro, potencia calorífica de 0,5 kW, para alimentación monofásica a 230 V y 50 Hz de frecuencia, formada por cuerpo de lámina de acero galvanizado con cuello de conexión a ducto con junta perimetral, resistencia blindada de acero inoxidable, caja de bornes grado de protección IP40, interruptor térmico con rearme automático e interruptor térmico con rearme manual. | 1 | 8843.86 | 8843.86
|  |  |  | Subtotal materiales: |  | 8843.86
2 |  |  | Mano de obra
mo004 |  | h | Instalador de calefacción. | 0.176 | 117.18 | 20.62
mo103 |  | h | Ayudante de instalador de calefacción. | 0.176 | 85.08 | 14.97
|  |  |  | Subtotal mano de obra: |  | 35.59
3 |  |  | Herramienta menor
|  | % | Herramienta menor | 2 | 8879.45 | 177.59
Coste de mantenimiento decenal: L 1.358,56 en los primeros 10 años. |  |  |  | Costos directos (1+2+3): |  | 9057.04