## Hoja 1
ICP530 |  |  | Ud | Control centralizado.
Control remoto central, para control de hasta 64 unidades interiores de aire acondicionado conectadas a una red TCC-Link, de forma individual, global, por zonas (4) y por grupos (16 por zona), modelo TCB-SC642TLE2 "TOSHIBA".
Descompuesto | Ud | Descomposición |  |  | Rend. | Precio unitario | Precio partida
mt42tsb660a | Ud | Control remoto central, para control de hasta 64 unidades interiores de aire acondicionado conectadas a una red TCC-Link, de forma individual, global, por zonas (4) y por grupos (16 por zona), modelo TCB-SC642TLE2 "TOSHIBA", con dos modos de selección de control: central/remoto, posibilidad de habilitar el mando individual en cualquiera de las zonas o en todas ellas, restricción de niveles de libertad al mando individual desde el central, control de un ventilador externo a través de la unidad interior y utilizable con otro control remoto central (hasta 10 en un solo circuito). |  |  | 1 | 42443.02 | 42443.02
mo004 | h | Instalador de climatización. |  |  | 1.14 | 82.63 | 94.2
mo102 | h | Ayudante de instalador de climatización. |  |  | 1.14 | 54.2 | 61.79
| % | Medios auxiliares |  |  | 2 | 42599.01 | 851.98
| % | Costes indirectos |  |  | 3 | 43450.99 | 1303.53
Coste de mantenimiento decenal: L 15.664,08 en los primeros 10 años. | [5 empty] | Total: | 44754.52