## Hoja 1
ICQ060 | Ud |  | Depósito prefabricado para almacenaje de pellets.
Tanque enterrado para almacenaje de pellets, prefabricado de material plástico, totalmente hermético, de 2,35 m de diámetro y 3,08 m de altura, volumen máximo 8 m³. Totalmente montado, conexionado y probado.
Código |  | Unidad |  | Descripción | Rendimiento | Precio unitario | Importe
1 |  |  |  | Materiales
mt38cbh040a |  | Ud |  | Tanque enterrado para almacenaje de pellets, prefabricado de material plástico, totalmente hermético, de 2,35 m de diámetro y 3,08 m de altura, volumen máximo 8 m³, con sistema automático de extracción del combustible. | 1 | 305544 | 305544
mt38cbh120a |  | Ud |  | Dispositivo de protección del motor, para sistema de aspiración del combustible desde un tanque enterrado. | 1 | 14722 | 14722
[5 empty] | Subtotal materiales: |  | 320266
2 |  |  |  | Mano de obra
mo003 |  | h |  | Electricista. | 1.193 | 117.18 | 139.8
mo102 |  | h |  | Ayudante de electricista. | 1.193 | 85.08 | 101.5
[5 empty] | Subtotal mano de obra: |  | 241.3
3 |  |  |  | Herramienta menor
|  | % |  | Herramienta menor | 2 | 320507 | 6410.15
Coste de mantenimiento decenal: L 26.153,40 en los primeros 10 años. |  |  |  |  | Costos directos (1+2+3): |  | 326918