## Hoja 1
ICR015 | m | Ducto circular.
Ducto circular de pared simple helicoidal de acero galvanizado, de 1000 mm de diámetro y 1 mm de espesor, con refuerzos, suministrado en tramos de 3 ó 5 m, para instalaciones de ventilación y climatización. Incluso accesorios de montaje y elementos de fijación.
Código |  | Unidad | Descripción | Rendimiento | Precio unitario | Importe
1 |  |  | Materiales
mt42con200vd |  | m | Ducto circular de pared simple helicoidal de acero galvanizado, de 1000 mm de diámetro y 1 mm de espesor, con refuerzos, suministrado en tramos de 3 ó 5 m, para instalaciones de ventilación y climatización. | 1.05 | 2292.31 | 2406.93
mt42con500y |  | Ud | Brida de 1000 mm de diámetro y soporte de techo con varilla para fijación de ductos circulares de aire en instalaciones de ventilación y climatización. | 0.5 | 706.44 | 353.22
|  |  |  | Subtotal materiales: |  | 2760.15
2 |  |  | Mano de obra
mo013 |  | h | Colocador de conductos metálicos. | 0.059 | 108.53 | 6.4
mo084 |  | h | Ayudante de colocador de conductos de chapa metálica. | 0.059 | 78.97 | 4.66
|  |  |  | Subtotal mano de obra: |  | 11.06
3 |  |  | Herramienta menor
|  | % | Herramienta menor | 2 | 2771.21 | 55.42
Coste de mantenimiento decenal: L 480,53 en los primeros 10 años. |  |  |  | Costos directos (1+2+3): |  | 2826.63