## Hoja 1
ICR026 | Ud |  | Manguito para ducto flexible.
Manguito de lámina galvanizada de 203 mm de diámetro, para la fijación de tubo flexible a ductos de climatización. Incluso cinta de aluminio y elementos de fijación.
Código |  | Unidad |  | Descripción | Rendimiento | Precio unitario | Importe
1 |  |  |  | Materiales
mt42coi135e |  | Ud |  | Manguito de lámina galvanizada de 203 mm de diámetro, para la fijación de tubo flexible a ductos de climatización. | 1.05 | 156.2 | 164.01
mt42con020 |  | m |  | Cinta autoadhesiva de aluminio, de 50 micras de espesor y 65 mm de anchura, a base de resinas acrílicas, para el sellado y fijación del aislamiento. | 0.702 | 6.8 | 4.77
mt42con135 |  | Ud |  | Brida y soporte para fijación de tubos flexibles para conducción de aire en instalaciones de climatización. | 0.7 | 53.68 | 37.58
[5 empty] | Subtotal materiales: |  | 206.36
2 |  |  |  | Mano de obra
mo005 |  | h |  | Instalador de climatización. | 0.119 | 73.85 | 8.79
mo104 |  | h |  | Ayudante de instalador de climatización. | 0.119 | 53.23 | 6.33
[5 empty] | Subtotal mano de obra: |  | 15.12
3 |  |  |  | Herramienta menor
|  | % |  | Herramienta menor | 2 | 221.48 | 4.43
Coste de mantenimiento decenal: L 63,25 en los primeros 10 años. |  |  |  |  | Costos directos (1+2+3): |  | 225.91