## Hoja 1
ICS060 | Ud | Acumulador para agua caliente
Acumulador de acero vitrificado, de suelo, 950 l, 800 mm de diámetro y 2200 mm de altura, forro acolchado con cubierta posterior, aislamiento de poliuretano inyectado libre de CFC y protección contra corrosión mediante ánodo de magnesio. Incluso válvulas de corte, elementos de montaje y accesorios necesarios para su correcto funcionamiento.
Código |  | Unidad | Descripción | Rendimiento | Precio unitario | Importe
1 |  |  | Materiales
mt38csg060n |  | Ud | Acumulador de acero vitrificado, de suelo, 950 l, 800 mm de diámetro y 2200 mm de altura, forro acolchado con cubierta posterior, aislamiento de poliuretano inyectado libre de CFC y protección contra corrosión mediante ánodo de magnesio. | 1 | 52774.5 | 52774.5
mt37sve010e |  | Ud | Válvula de esfera de latón niquelado para roscar de 1 1/4". | 4 | 513.96 | 2055.84
mt38www011 |  | Ud | Material auxiliar para instalaciones de agua caliente | 1 | 52.25 | 52.25
|  |  |  | Subtotal materiales: |  | 54882.6
2 |  |  | Mano de obra
mo004 |  | h | Instalador de calefacción. | 1.718 | 117.18 | 201.32
mo103 |  | h | Ayudante de instalador de calefacción. | 1.718 | 85.08 | 146.17
|  |  |  | Subtotal mano de obra: |  | 347.49
3 |  |  | Herramienta menor
|  | % | Herramienta menor | 2 | 55230.1 | 1104.6
Coste de mantenimiento decenal: L 11.830,28 en los primeros 10 años. |  |  |  | Costos directos (1+2+3): |  | 56334.7