## Hoja 1
ICS060 | Ud | Acumulador para agua caliente
Acumulador de acero vitrificado, de suelo, 1030 l, 800 mm de diámetro y 2200 mm de altura, forro acolchado con cubierta posterior, aislamiento de poliuretano inyectado libre de CFC y protección contra corrosión mediante ánodo de magnesio. Incluso válvulas de corte, elementos de montaje y accesorios necesarios para su correcto funcionamiento.
Código |  | Unidad | Descripción | Rendimiento | Precio unitario | Importe
1 |  |  | Materiales
mt38csg060p |  | Ud | Acumulador de acero vitrificado, de suelo, 1030 l, 800 mm de diámetro y 2200 mm de altura, forro acolchado con cubierta posterior, aislamiento de poliuretano inyectado libre de CFC y protección contra corrosión mediante ánodo de magnesio. | 1 | 56217.8 | 56217.8
mt37sve010e |  | Ud | Válvula de esfera de latón niquelado para roscar de 1 1/4". | 4 | 513.96 | 2055.84
mt38www011 |  | Ud | Material auxiliar para instalaciones de agua caliente | 1 | 52.25 | 52.25
|  |  |  | Subtotal materiales: |  | 58325.9
2 |  |  | Mano de obra
mo004 |  | h | Instalador de calefacción. | 1.799 | 117.18 | 210.81
mo103 |  | h | Ayudante de instalador de calefacción. | 1.799 | 85.08 | 153.06
|  |  |  | Subtotal mano de obra: |  | 363.87
3 |  |  | Herramienta menor
|  | % | Herramienta menor | 2 | 58689.8 | 1173.8
Coste de mantenimiento decenal: L 12.571,36 en los primeros 10 años. |  |  |  | Costos directos (1+2+3): |  | 59863.6