## Hoja 1
ICS060 | Ud | Acumulador para agua caliente
Acumulador para producción de agua caliente, de 1500 l de capacidad, 1100 mm de diámetro y 2195 mm de altura, formado por cuba de acero con revestimiento bicomponente epoxi-cerámico Keramtech, aislamiento térmico de espuma de poliuretano flexible de 50 mm de espesor, revestimiento externo de skay, embellecedores, tapas de plástico y ánodo de magnesio. Incluso válvulas de corte, elementos de montaje y accesorios necesarios para su correcto funcionamiento.
Código |  | Unidad | Descripción | Rendimiento | Precio unitario | Importe
1 |  |  | Materiales
mt38azi135aa |  | Ud | Acumulador para producción de agua caliente, de 1500 l de capacidad, 1100 mm de diámetro y 2195 mm de altura, formado por cuba de acero con revestimiento bicomponente epoxi-cerámico Keramtech, aislamiento térmico de espuma de poliuretano flexible de 50 mm de espesor, revestimiento externo de skay, embellecedores, tapas de plástico y ánodo de magnesio. | 1 | 113209 | 113209
mt37sve010g |  | Ud | Válvula de esfera de latón niquelado para roscar de 2". | 4 | 1171.8 | 4687.2
mt38www011 |  | Ud | Material auxiliar para instalaciones de agua caliente | 1 | 52.21 | 52.21
|  |  |  | Subtotal materiales: |  | 117948
2 |  |  | Mano de obra
mo004 |  | h | Instalador de calefacción. | 2.133 | 103.87 | 221.55
mo103 |  | h | Ayudante de instalador de calefacción. | 2.133 | 75.43 | 160.89
|  |  |  | Subtotal mano de obra: |  | 382.44
3 |  |  | Herramienta menor
|  | % | Herramienta menor | 2 | 118331 | 2366.61
Coste de mantenimiento decenal: L 25.346,40 en los primeros 10 años. |  |  |  | Costos directos (1+2+3): |  | 120697