## Hoja 1
ICS060 | Ud | Acumulador para agua caliente
Acumulador para producción de agua caliente, de 3000 l de capacidad, 1500 mm de diámetro y 2370 mm de altura, formado por cuba de acero con revestimiento bicomponente epoxi-cerámico Keramtech, aislamiento térmico de espuma de poliuretano flexible de 50 mm de espesor, revestimiento externo de skay, embellecedores, tapas de plástico y ánodo de magnesio. Incluso válvulas de corte, elementos de montaje y accesorios necesarios para su correcto funcionamiento.
Código |  | Unidad | Descripción | Rendimiento | Precio unitario | Importe
1 |  |  | Materiales
mt38azi135dd |  | Ud | Acumulador para producción de agua caliente, de 3000 l de capacidad, 1500 mm de diámetro y 2370 mm de altura, formado por cuba de acero con revestimiento bicomponente epoxi-cerámico Keramtech, aislamiento térmico de espuma de poliuretano flexible de 50 mm de espesor, revestimiento externo de skay, embellecedores, tapas de plástico y ánodo de magnesio. | 1 | 178501 | 178501
mt37sve010i |  | Ud | Válvula de esfera de latón niquelado para roscar de 3". | 4 | 3402.27 | 13609.1
mt38www011 |  | Ud | Material auxiliar para instalaciones de agua caliente | 1 | 52.21 | 52.21
|  |  |  | Subtotal materiales: |  | 192162
2 |  |  | Mano de obra
mo004 |  | h | Instalador de calefacción. | 2.962 | 103.87 | 307.66
mo103 |  | h | Ayudante de instalador de calefacción. | 2.962 | 75.43 | 223.42
|  |  |  | Subtotal mano de obra: |  | 531.08
3 |  |  | Herramienta menor
|  | % | Herramienta menor | 2 | 192693 | 3853.87
Coste de mantenimiento decenal: L 41.274,94 en los primeros 10 años. |  |  |  | Costos directos (1+2+3): |  | 196547