## Hoja 1
ICS060 | Ud | Acumulador para agua caliente
Acumulador de acero vitrificado, de suelo, 4000 l, 1950 mm de diámetro y 2350 mm de altura, forro acolchado con cubierta posterior, aislamiento de poliuretano inyectado libre de CFC y protección contra corrosión mediante ánodo de magnesio. Incluso válvulas de corte, elementos de montaje y accesorios necesarios para su correcto funcionamiento.
Código |  | Unidad | Descripción | Rendimiento | Precio unitario | Importe
1 |  |  | Materiales
mt38csg060A |  | Ud | Acumulador de acero vitrificado, de suelo, 4000 l, 1950 mm de diámetro y 2350 mm de altura, forro acolchado con cubierta posterior, aislamiento de poliuretano inyectado libre de CFC y protección contra corrosión mediante ánodo de magnesio. | 1 | 214471 | 214471
mt37sve010e |  | Ud | Válvula de esfera de latón niquelado para roscar de 1 1/4". | 4 | 513.96 | 2055.84
mt38www011 |  | Ud | Material auxiliar para instalaciones de agua caliente | 1 | 52.25 | 52.25
|  |  |  | Subtotal materiales: |  | 216579
2 |  |  | Mano de obra
mo004 |  | h | Instalador de calefacción. | 3.258 | 117.18 | 381.77
mo103 |  | h | Ayudante de instalador de calefacción. | 3.258 | 85.08 | 277.19
|  |  |  | Subtotal mano de obra: |  | 658.96
3 |  |  | Herramienta menor
|  | % | Herramienta menor | 2 | 217238 | 4344.76
Coste de mantenimiento decenal: L 46.532,41 en los primeros 10 años. |  |  |  | Costos directos (1+2+3): |  | 221583