## Hoja 1
ICS060 | Ud | Acumulador para agua caliente
Acumulador para producción de agua caliente, de 6000 l de capacidad, 1900 mm de diámetro y 2760 mm de altura, formado por cuba de acero con revestimiento bicomponente epoxi-cerámico Keramtech, aislamiento térmico de espuma de poliuretano flexible de 50 mm de espesor, revestimiento externo de skay, embellecedores, tapas de plástico y ánodo de magnesio. Incluso válvulas de corte, elementos de montaje y accesorios necesarios para su correcto funcionamiento.
Código |  | Unidad | Descripción | Rendimiento | Precio unitario | Importe
1 |  |  | Materiales
mt38azi135gg |  | Ud | Acumulador para producción de agua caliente, de 6000 l de capacidad, 1900 mm de diámetro y 2760 mm de altura, formado por cuba de acero con revestimiento bicomponente epoxi-cerámico Keramtech, aislamiento térmico de espuma de poliuretano flexible de 50 mm de espesor, revestimiento externo de skay, embellecedores, tapas de plástico y ánodo de magnesio. | 1 | 290832 | 290832
mt37sve010j |  | Ud | Válvula de esfera de latón niquelado para roscar de 4". | 4 | 5275.71 | 21102.8
mt38www011 |  | Ud | Material auxiliar para instalaciones de agua caliente | 1 | 52.21 | 52.21
|  |  |  | Subtotal materiales: |  | 311987
2 |  |  | Mano de obra
mo004 |  | h | Instalador de calefacción. | 3.554 | 103.87 | 369.15
mo103 |  | h | Ayudante de instalador de calefacción. | 3.554 | 75.43 | 268.08
|  |  |  | Subtotal mano de obra: |  | 637.23
3 |  |  | Herramienta menor
|  | % | Herramienta menor | 2 | 312624 | 6252.49
Coste de mantenimiento decenal: L 66.964,16 en los primeros 10 años. |  |  |  | Costos directos (1+2+3): |  | 318877