## Hoja 1
ICS060 | Ud | Acumulador para agua caliente
Acumulador para agua caliente, de acero inoxidable, de suelo, 277 l, altura 1730 mm, diámetro 770 mm, formado por tanque interior de acero inoxidable AISI 316, tanque exterior de acero al carbono, aislamiento térmico de espuma rígida de poliuretano inyectado en molde, libre de CFC, protección contra corrosión mediante ánodo de magnesio y termómetro. Incluso válvulas de corte, elementos de montaje y accesorios necesarios para su correcto funcionamiento.
Código |  | Unidad | Descripción | Rendimiento | Precio unitario | Importe
1 |  |  | Materiales
mt38csj193d |  | Ud | Acumulador para agua caliente, de acero inoxidable, de suelo, 277 l, altura 1730 mm, diámetro 770 mm, formado por tanque interior de acero inoxidable AISI 316, tanque exterior de acero al carbono, aislamiento térmico de espuma rígida de poliuretano inyectado en molde, libre de CFC, protección contra corrosión mediante ánodo de magnesio y termómetro. | 1 | 109976 | 109976
mt37sve010d |  | Ud | Válvula de esfera de latón niquelado para roscar de 1". | 2 | 372.25 | 744.5
mt38www011 |  | Ud | Material auxiliar para instalaciones de agua caliente | 1 | 52.25 | 52.25
|  |  |  | Subtotal materiales: |  | 110773
2 |  |  | Mano de obra
mo004 |  | h | Instalador de calefacción. | 0.855 | 117.18 | 100.19
mo103 |  | h | Ayudante de instalador de calefacción. | 0.855 | 85.08 | 72.74
|  |  |  | Subtotal mano de obra: |  | 172.93
3 |  |  | Herramienta menor
|  | % | Herramienta menor | 2 | 110946 | 2218.92
Coste de mantenimiento decenal: L 23.764,60 en los primeros 10 años. |  |  |  | Costos directos (1+2+3): |  | 113165