## Hoja 1
ICS060 | Ud | Acumulador para agua caliente
Acumulador de acero vitrificado, de suelo, 400 l, 740 mm de diámetro y 1750 mm de altura, forro acolchado con cubierta posterior, aislamiento de poliuretano inyectado libre de CFC y protección contra corrosión mediante ánodo de magnesio. Incluso válvulas de corte, elementos de montaje y accesorios necesarios para su correcto funcionamiento.
Código |  | Unidad | Descripción | Rendimiento | Precio unitario | Importe
1 |  |  | Materiales
mt38csg060d |  | Ud | Acumulador de acero vitrificado, de suelo, 400 l, 740 mm de diámetro y 1750 mm de altura, forro acolchado con cubierta posterior, aislamiento de poliuretano inyectado libre de CFC y protección contra corrosión mediante ánodo de magnesio. | 1 | 36893 | 36893
mt37sve010e |  | Ud | Válvula de esfera de latón niquelado para roscar de 1 1/4". | 2 | 513.96 | 1027.92
mt38www011 |  | Ud | Material auxiliar para instalaciones de agua caliente | 1 | 52.25 | 52.25
|  |  |  | Subtotal materiales: |  | 37973.1
2 |  |  | Mano de obra
mo004 |  | h | Instalador de calefacción. | 1.037 | 117.18 | 121.52
mo103 |  | h | Ayudante de instalador de calefacción. | 1.037 | 85.08 | 88.23
|  |  |  | Subtotal mano de obra: |  | 209.75
3 |  |  | Herramienta menor
|  | % | Herramienta menor | 2 | 38182.9 | 763.66
Coste de mantenimiento decenal: L 8.178,77 en los primeros 10 años. |  |  |  | Costos directos (1+2+3): |  | 38946.5