## Hoja 1
ICS070 | Ud | Intercambiador de placas.
Intercambiador de placas de acero inoxidable AISI 316, potencia 101 kW, presión máxima de trabajo 6 bar y temperatura máxima de 100°C. Incluso válvulas de corte, manómetros, termómetros, elementos de montaje y accesorios necesarios para su correcto funcionamiento.
Código |  | Unidad | Descripción | Rendimiento | Precio unitario | Importe
1 |  |  | Materiales
mt38csg310F |  | Ud | Intercambiador de placas de acero inoxidable AISI 316, potencia 101 kW, presión máxima de trabajo 6 bar y temperatura máxima de 100°C. | 1 | 21982.6 | 21982.6
mt37sve010d |  | Ud | Válvula de esfera de latón niquelado para roscar de 1". | 2 | 372.25 | 744.5
mt37sve010e |  | Ud | Válvula de esfera de latón niquelado para roscar de 1 1/4". | 2 | 513.96 | 1027.92
mt42www040 |  | Ud | Manómetro con baño de glicerina y diámetro de esfera de 100 mm, con toma vertical, para montaje roscado de 1/2", escala de presión de 0 a 5 bar. | 4 | 1560.05 | 6240.2
mt42www050 |  | Ud | Termómetro bimetálico, diámetro de esfera de 100 mm, con toma vertical, con vaina de 1/2", escala de temperatura de 0 a 120°C. | 4 | 1971.23 | 7884.92
mt38www011 |  | Ud | Material auxiliar para instalaciones de agua caliente | 1 | 52.25 | 52.25
|  |  |  | Subtotal materiales: |  | 37932.4
2 |  |  | Mano de obra
mo004 |  | h | Instalador de calefacción. | 1.659 | 117.18 | 194.4
mo103 |  | h | Ayudante de instalador de calefacción. | 1.659 | 85.08 | 141.15
|  |  |  | Subtotal mano de obra: |  | 335.55
3 |  |  | Herramienta menor
|  | % | Herramienta menor | 2 | 38268 | 765.36
Coste de mantenimiento decenal: L 8.197,00 en los primeros 10 años. |  |  |  | Costos directos (1+2+3): |  | 39033.3