## Hoja 1
ICS070 | Ud | Intercambiador de placas.
Intercambiador de placas de acero inoxidable AISI 316, potencia 130 kW, presión máxima de trabajo 6 bar y temperatura máxima de 100°C. Incluso válvulas de corte, manómetros, termómetros, elementos de montaje y accesorios necesarios para su correcto funcionamiento.
Código |  | Unidad | Descripción | Rendimiento | Precio unitario | Importe
1 |  |  | Materiales
mt38csg310H |  | Ud | Intercambiador de placas de acero inoxidable AISI 316, potencia 130 kW, presión máxima de trabajo 6 bar y temperatura máxima de 100°C. | 1 | 36037.1 | 36037.1
mt37sve010d |  | Ud | Válvula de esfera de latón niquelado para roscar de 1". | 2 | 372.25 | 744.5
mt37sve010e |  | Ud | Válvula de esfera de latón niquelado para roscar de 1 1/4". | 2 | 513.96 | 1027.92
mt42www040 |  | Ud | Manómetro con baño de glicerina y diámetro de esfera de 100 mm, con toma vertical, para montaje roscado de 1/2", escala de presión de 0 a 5 bar. | 4 | 1560.05 | 6240.2
mt42www050 |  | Ud | Termómetro bimetálico, diámetro de esfera de 100 mm, con toma vertical, con vaina de 1/2", escala de temperatura de 0 a 120°C. | 4 | 1971.23 | 7884.92
mt38www011 |  | Ud | Material auxiliar para instalaciones de agua caliente | 1 | 52.25 | 52.25
|  |  |  | Subtotal materiales: |  | 51986.9
2 |  |  | Mano de obra
mo004 |  | h | Instalador de calefacción. | 1.777 | 117.18 | 208.23
mo103 |  | h | Ayudante de instalador de calefacción. | 1.777 | 85.08 | 151.19
|  |  |  | Subtotal mano de obra: |  | 359.42
3 |  |  | Herramienta menor
|  | % | Herramienta menor | 2 | 52346.3 | 1046.93
Coste de mantenimiento decenal: L 11.212,58 en los primeros 10 años. |  |  |  | Costos directos (1+2+3): |  | 53393.2