## Hoja 1
ICS095 | Ud | Regulador de caudal.
Medidor de caudal con válvula de regulación y cierre, con lectura directa a través del bypass, de latón, de 1", campo de regulación de 10 a 40 l/min, modelo, para una presión máxima de trabajo de 10 bar y una temperatura máxima de 100°C. Incluso elementos de montaje y accesorios necesarios para su correcto funcionamiento.
Código |  | Unidad | Descripción | Rendimiento | Precio unitario | Importe
1 |  |  | Materiales
mt38pol602g |  | Ud | Medidor de caudal con válvula de regulación y cierre, con lectura directa a través del bypass, de latón, de 1", campo de regulación de 10 a 40 l/min, modelo, para una presión máxima de trabajo de 10 bar y una temperatura máxima de 100°C. | 1 | 11681 | 11681
mt38www012 |  | Ud | Material auxiliar para instalaciones de calefacción y agua caliente | 0.05 | 75.68 | 3.78
|  |  |  | Subtotal materiales: |  | 11684.8
2 |  |  | Mano de obra
mo004 |  | h | Instalador de calefacción. | 0.474 | 117.18 | 55.54
|  |  |  | Subtotal mano de obra: |  | 55.54
3 |  |  | Herramienta menor
|  | % | Herramienta menor | 2 | 11740.3 | 234.81
Coste de mantenimiento decenal: L 3.353,04 en los primeros 10 años. |  |  |  | Costos directos (1+2+3): |  | 11975.2