## Hoja 1
ICS130 | Ud | Separador de sólidos en suspensión.
Separador de sólidos en suspensión, con purgador automático de aire, conexiones de 1" de diámetro hembra, con válvula de descarga de sólidos. Incluso elementos de montaje y accesorios necesarios para su correcto funcionamiento.
Código |  | Unidad | Descripción | Rendimiento | Precio unitario | Importe
1 |  |  | Materiales
mt38alb905b |  | Ud | Separador de sólidos en suspensión, con purgador automático de aire, conexiones de 1" de diámetro hembra, con válvula de descarga de sólidos. | 1 | 5734.22 | 5734.22
mt38www012 |  | Ud | Material auxiliar para instalaciones de calefacción y agua caliente | 0.1 | 75.68 | 7.57
|  |  |  | Subtotal materiales: |  | 5741.79
2 |  |  | Mano de obra
mo004 |  | h | Instalador de calefacción. | 0.118 | 117.18 | 13.83
mo103 |  | h | Ayudante de instalador de calefacción. | 0.118 | 85.08 | 10.04
|  |  |  | Subtotal mano de obra: |  | 23.87
3 |  |  | Herramienta menor
|  | % | Herramienta menor | 2 | 5765.66 | 115.31
Coste de mantenimiento decenal: L 1.646,67 en los primeros 10 años. |  |  |  | Costos directos (1+2+3): |  | 5880.97