## Hoja 1
ICU020 | Ud | Caja de registro prefabricada con colector.
Caja de registro para la conexión de sondas geotérmicas, de polietileno (PE), dimensiones exteriores 660x460x500 mm, con tapa, conexiones de 63 mm de diámetro y 5,8 mm de espesor con la bomba de calor geotérmica y de 32 mm de diámetro y 2,9 mm de espesor con las sondas geotérmicas, para 4 circuitos. El precio no incluye la excavación ni el relleno del trasdós.
Código |  |  | Unidad | Descripción | Rendimiento | Precio unitario | Importe
1 |  |  |  | Materiales
mt10hmf110akb |  |  | m³ | Concreto simple f'c=210 kg/cm² (3000 psi), clase de exposición F0 S0 P0 C0, tamaño máximo del agregado 19 mm, consistencia blanda, premezclado, según ACI 318. | 0.137 | 2747.74 | 376.44
mt38arg010c |  |  | Ud | Caja de registro para la conexión de sondas geotérmicas, de polietileno (PE), dimensiones exteriores 660x460x500 mm, con tapa, conexiones de 63 mm de diámetro y 5,8 mm de espesor con la bomba de calor geotérmica y de 32 mm de diámetro y 2,9 mm de espesor con las sondas geotérmicas, para 4 circuitos, de 19,4 kg, con colector formado por módulo de impulsión y módulo de retorno, de 40 mm de diámetro, con caudalímetro para cada circuito, llave de corte en cada módulo y purgador de aire. | 1 | 58726 | 58726
[5 empty] | Subtotal materiales: |  | 59102.5
2 |  |  |  | Mano de obra
mo020 |  |  | h | Albañil. | 1.098 | 114.04 | 125.22
mo113 |  |  | h | Peón de albañilería. | 0.768 | 82.13 | 63.08
mo008 |  |  | h | Fontanero. | 0.329 | 117.18 | 38.55
[5 empty] | Subtotal mano de obra: |  | 226.85
3 |  |  |  | Herramienta menor
|  |  | % | Herramienta menor | 2 | 59329.3 | 1186.59
Coste de mantenimiento decenal: L 3.025,80 en los primeros 10 años. |  |  |  |  | Costos directos (1+2+3): |  | 60515.9