## Hoja 1
ICV050 | Ud |  | Unidad aire-agua, bomba de calor aerotérmica, para producción de agua caliente.
Bomba de calor aerotérmica, aire-agua, para producción de agua caliente, para gas R-134a, para instalación en interior, con interfaz de usuario con pantalla LCD y control digital, potencia calorífica nominal de 2 kW, COP = 3,77, acumulador de agua caliente de acero vitrificado de 270 litros, perfil de consumo XL, dimensiones 1835x700x735 mm, resistencia eléctrica de apoyo de 2 kW, alimentación monofásica a 230 V, presión sonora 40 dBA, límites operativos: entrada de aire entre -10°C y 35°C, salida de agua a 60°C (70°C con la resistencia eléctrica de apoyo). Totalmente montada, conexionada y puesta en marcha por la empresa instaladora para la comprobación de su correcto funcionamiento.
Código |  | Unidad |  | Descripción | Rendimiento | Precio unitario | Importe
1 |  |  |  | Materiales
mt42jun010b |  | Ud |  | Bomba de calor aerotérmica, aire-agua, para producción de agua caliente, para gas R-134a, para instalación en interior, con interfaz de usuario con pantalla LCD y control digital, potencia calorífica nominal de 2 kW, COP = 3,77, acumulador de agua caliente de acero vitrificado de 270 litros, perfil de consumo XL, dimensiones 1835x700x735 mm, resistencia eléctrica de apoyo de 2 kW, alimentación monofásica a 230 V, presión sonora 40 dBA, límites operativos: entrada de aire entre -10°C y 35°C, salida de agua a 60°C (70°C con la resistencia eléctrica de apoyo). | 1 | 84678.1 | 84678.1
mt37sve010d |  | Ud |  | Válvula de esfera de latón niquelado para roscar de 1". | 1 | 372.25 | 372.25
mt37sve010c |  | Ud |  | Válvula de esfera de latón niquelado para roscar de 3/4". | 1 | 223.71 | 223.71
[5 empty] | Subtotal materiales: |  | 85274.1
2 |  |  |  | Mano de obra
mo005 |  | h |  | Instalador de climatización. | 0.955 | 117.18 | 111.91
mo104 |  | h |  | Ayudante de instalador de climatización. | 0.955 | 85.08 | 81.25
[5 empty] | Subtotal mano de obra: |  | 193.16
3 |  |  |  | Herramienta menor
|  | % |  | Herramienta menor | 2 | 85467.3 | 1709.35
Coste de mantenimiento decenal: L 55.793,03 en los primeros 10 años. |  |  |  |  | Costos directos (1+2+3): |  | 87176.6