## Hoja 1
ICV071 | Ud |  | Unidad interior, sistema aire-agua multi-split, para calefacción.
Unidad interior para sistema multi-split, para calefacción, potencia calorífica 11 kW, para gas R-410A y R-134a, dimensiones 705x600x695 mm, peso 144 kg. Totalmente montada, conexionada y puesta en marcha por la empresa instaladora para la comprobación de su correcto funcionamiento.
Código |  | Unidad |  | Descripción | Rendimiento | Precio unitario | Importe
1 |  |  |  | Materiales
mt42dai370a |  | Ud |  | Unidad interior para sistema multi-split, para calefacción, potencia calorífica 11 kW, para gas R-410A y R-134a, dimensiones 705x600x695 mm, peso 144 kg. | 1 | 149508 | 149508
mt37sve010e |  | Ud |  | Válvula de esfera de latón niquelado para roscar de 1 1/4". | 2 | 402.76 | 805.52
[5 empty] | Subtotal materiales: |  | 150313
2 |  |  |  | Mano de obra
mo005 |  | h |  | Instalador de climatización. | 1.842 | 73.85 | 136.03
mo104 |  | h |  | Ayudante de instalador de climatización. | 1.842 | 53.23 | 98.05
[5 empty] | Subtotal mano de obra: |  | 234.08
3 |  |  |  | Herramienta menor
|  | % |  | Herramienta menor | 2 | 150547 | 3010.94
Coste de mantenimiento decenal: L 98.277,18 en los primeros 10 años. |  |  |  |  | Costos directos (1+2+3): |  | 153558