## Hoja 1
ICV202 |  |  | Ud | Unidad agua-agua bomba de calor no reversible, geotérmica, para producción de agua caliente y calefacción.
Unidad agua-agua bomba de calor geotérmica, para calefacción y producción de agua caliente, alimentación trifásica a 400 V, potencia calorífica nominal 4,09 kW, COP 4,09, potencia sonora 42 dBA, dimensiones 596x690x1845 mm, peso 225 kg.
Código | Unidad | Descripción |  |  | Rendimiento | Precio unitario | Importe
1 |  | Materiales
mt42bci020fa | Ud | Unidad agua-agua bomba de calor geotérmica, para calefacción y producción de agua caliente, alimentación trifásica a 400 V, potencia calorífica nominal 4,09 kW, COP 4,09, potencia sonora 42 dBA, dimensiones 596x690x1845 mm, peso 225 kg, para gas refrigerante R-407C, con bombas de circulación de caudal variable clase de eficiencia energética A para los circuitos primario y secundario, compresor de tipo scroll, control de equilibrado energético, pantalla de información gráfica, resistencia eléctrica seleccionable para 3, 6 ó 9 kW, intercambiadores de acero inoxidable, válvula motorizada de 3 vías, interacumulador de agua caliente de 180 l de capacidad, sondas de temperatura, presostato, filtro, manómetros, válvula de seguridad y llaves de paso. |  |  | 1 | 285869.8 | 285869.8
mt42www050 | Ud | Termómetro bimetálico, diámetro de esfera de 100 mm, con toma vertical, con vaina de 1/2", escala de temperatura de 0 a 120°C. |  |  | 2 | 706.6 | 1413.2
mt37sve010c | Ud | Válvula de esfera de latón niquelado para roscar de 3/4". |  |  | 4 | 158.69 | 634.76
mt37sve010d | Ud | Válvula de esfera de latón niquelado para roscar de 1". |  |  | 2 | 261.73 | 523.46
[5 empty] | Subtotal materiales: |  | 288441.22
2 |  | Mano de obra
mo005 | h | Instalador de climatización. |  |  | 7.584 | 53.54 | 406.05
mo104 | h | Ayudante de instalador de climatización. |  |  | 7.584 | 38.07 | 288.72
[5 empty] | Subtotal mano de obra: |  | 694.77
3 |  | Herramienta menor
| % | Herramienta menor |  |  | 2 | 289135.99 | 5782.72
Coste de mantenimiento decenal: L 188.747,97 en los primeros 10 años. |  |  |  |  | Costos directos (1+2+3): |  | 294918.71