## Hoja 1
ICW350 |  |  | Ud | Unidad exterior de aire acondicionado.
Unidad exterior de aire acondicionado, sistema aire-aire multi-split KXZX HIGH COP con caudal variable de refrigerante, control de temperatura variable de refrigerante VTCC, bomba de calor, para gas R-410A, alimentación trifásica (400V/50Hz), modelo FDC224KXZXE1 "MITSUBISHI HEAVY INDUSTRIES", potencia frigorífica nominal 22,4 kW, potencia calorífica nominal 25 kW.
Descompuesto | Ud | Descomposición |  |  | Rend. | Precio unitario | Precio partida
mt42mhi321a | Ud | Unidad exterior de aire acondicionado, sistema aire-aire multi-split KXZX HIGH COP con caudal variable de refrigerante, control de temperatura variable de refrigerante VTCC, bomba de calor, para gas R-410A, alimentación trifásica (400V/50Hz), modelo FDC224KXZXE1 "MITSUBISHI HEAVY INDUSTRIES", potencia frigorífica nominal 22,4 kW (temperatura de bulbo seco del aire exterior 35°C, temperatura de bulbo húmedo del aire interior 19°C), EER = 4,5, potencia calorífica nominal 25 kW (temperatura de bulbo húmedo del aire exterior 6°C, temperatura de bulbo seco del aire interior 20°C), COP = 4,27, de 1690x1350x720 mm, 280 kg, nivel sonoro 56 dBA, caudal de aire 13200 m³/h, rango de capacidad conectable entre el 80 y el 200%, con un compresor de tipo scroll con puerto de descarga múltiple, con tecnología Inverter, válvula de expansión electrónica y dos ventiladores axiales. |  |  | 1 | 515783.77 | 515783.77
mo004 | h | Instalador de climatización. |  |  | 6.857 | 82.63 | 566.59
mo102 | h | Ayudante de instalador de climatización. |  |  | 6.857 | 54.2 | 371.65
| % | Medios auxiliares |  |  | 2 | 516722.01 | 10334.44
| % | Costes indirectos |  |  | 3 | 527056.45 | 15811.69
Coste de mantenimiento decenal: L 190.003,85 en los primeros 10 años. | [5 empty] | Total: | 542868.14