## Hoja 1
ICW361 |  |  | Ud | Derivación para línea frigorífica de líquido, de descarga de gas y de succión de gas.
Derivación de línea frigorífica formada por tres juntas, una para la línea de líquido, otra para la línea de descarga de gas y otra para la línea de succión de gas, modelo DIS-22-1R "MITSUBISHI HEAVY INDUSTRIES".
Descompuesto | Ud | Descomposición |  |  | Rend. | Precio unitario | Precio partida
mt42mhi535a | Ud | Conjunto de tres juntas, una para la línea de líquido, otra para la línea de descarga de gas y otra para la línea de succión de gas, sistema aire-aire multi-split con caudal variable de refrigerante, modelo DIS-22-1R "MITSUBISHI HEAVY INDUSTRIES", con una capacidad máxima de unidades interiores conectadas aguas abajo cuya suma de índices de capacidad sea inferior a 180. |  |  | 1 | 5861.18 | 5861.18
mo004 | h | Instalador de climatización. |  |  | 0.057 | 82.63 | 4.71
mo102 | h | Ayudante de instalador de climatización. |  |  | 0.057 | 54.2 | 3.09
| % | Medios auxiliares |  |  | 2 | 5868.98 | 117.38
| % | Costes indirectos |  |  | 3 | 5986.36 | 179.59
Coste de mantenimiento decenal: L 2.158,08 en los primeros 10 años. | [5 empty] | Total: | 6165.95