## Hoja 1
IEX100 | Ud | Telerruptor modular.
Telerruptor de 2 módulos, bipolar (2P), de 32 A y extensión de 32 A.
Código |  | Unidad | Descripción | Rendimiento | Precio unitario | Importe
1 |  |  | Materiales
mt35cgm032b |  | Ud | Telerruptor de 2 módulos, bipolar (2P), de 32 A y extensión de 32 A, incluso accesorios de montaje. | 1 | 2129.73 | 2129.73
|  |  |  | Subtotal materiales: |  | 2129.73
2 |  |  | Mano de obra
mo003 |  | h | Electricista. | 0.294 | 73.85 | 21.71
|  |  |  | Subtotal mano de obra: |  | 21.71
3 |  |  | Herramienta menor
|  | % | Herramienta menor | 2 | 2151.44 | 43.03
Coste de mantenimiento decenal: L 109,72 en los primeros 10 años. |  |  |  | Costos directos (1+2+3): |  | 2194.47