## Hoja 1
IGI025 | Ud | Colector.
Colector de cobre, con entrada de 3/4" de diámetro y tres derivaciones de 1/2" de diámetro, para unión roscada, manómetro de acero inoxidable y llave de esfera de latón con mando de mariposa. Incluso toma de tierra, elementos de montaje y demás accesorios necesarios para su correcto funcionamiento.
Código |  | Unidad | Descripción | Rendimiento | Precio unitario | Importe
1 |  |  | Materiales
mt43acc010a |  | Ud | Colector de cobre, con entrada de 3/4" de diámetro y tres derivaciones de 1/2" de diámetro, para unión roscada. | 1 | 2210.34 | 2210.34
mt43acc020 |  | Ud | Manómetro de acero inoxidable para una presión de 0 a 600 mbar, de 100 mm de diámetro, rosca de conexión de 1/2" y precisión del 0,5%. | 1 | 2896.77 | 2896.77
mt43acv060a |  | Ud | Llave de esfera de latón con mando de mariposa, con rosca cilíndrica GAS hembra-macho de 1/2" de diámetro, PN=5 bar. | 1 | 385.92 | 385.92
mt35ttc010a |  | m | Conductor de cobre desnudo, de 25 mm². | 2 | 43.12 | 86.24
mt35ttc030 |  | Ud | Abrazadera de latón. | 1 | 46.44 | 46.44
mt35tte010b |  | Ud | Electrodo para red de toma de tierra cobreado con 300 µm, fabricado en acero, de 15 mm de diámetro y 2 m de longitud. | 1 | 597.11 | 597.11
|  |  |  | Subtotal materiales: |  | 6222.82
2 |  |  | Mano de obra
mo010 |  | h | Instalador de gas. | 0.494 | 117.18 | 57.89
mo109 |  | h | Ayudante de instalador de gas. | 0.494 | 85.08 | 42.03
|  |  |  | Subtotal mano de obra: |  | 99.92
3 |  |  | Herramienta menor
|  | % | Herramienta menor | 2 | 6322.74 | 126.45
Coste de mantenimiento decenal: L 451,44 en los primeros 10 años. |  |  |  | Costos directos (1+2+3): |  | 6449.19