## Hoja 1
IGI015 | Ud | Instalación interior de gas en vivienda unifamiliar.
Instalación interior de gas en vivienda unifamiliar, con dotación para 2 aparatos, realizada con tubería de cobre, con vaina plástica, que conecta la llave de vivienda con cada uno de los aparatos a gas, compuesta de los siguientes tramos: tramo común de 22 mm de diámetro y 10 m de longitud y 2 ramificaciones a cada consumo, de 22 mm de diámetro y 8 m de longitud y de 22 mm de diámetro y 7 m de longitud. Incluso llaves macho-macho de conexión de aparato para el corte de suministro de gas, con pata y conexiones por junta plana, pasta de relleno y elementos de sujeción, colocados mediante soldadura por capilaridad. El precio no incluye la llave de vivienda.
Código |  | Unidad | Descripción | Rendimiento | Precio unitario | Importe
1 |  |  | Materiales
mt43tco010dg |  | m | Tubo de cobre estirado en frío sin soldadura, diámetro D=20/22 mm y 1 mm de espesor, con el precio incrementado el 30% en concepto de accesorios y piezas especiales. | 25 | 118.42 | 2960.5
mt35aia090ad |  | m | Tubo rígido de PVC, enchufable, curvable en caliente, de color negro, de 32 mm de diámetro nominal, para canalización fija en superficie. Resistencia a la compresión 1250 N, resistencia al impacto 2 julios, temperatura de trabajo -5°C hasta 60°C, con grado de protección IP547, propiedades eléctricas: aislante, no propagador de la llama. Incluso abrazaderas, elementos de sujeción y accesorios (curvas, manguitos, tes, codos y curvas flexibles). | 20 | 103.48 | 2069.6
mt27tec020 |  | kg | Pasta hidrófuga. | 0.8 | 18.47 | 14.78
mt43acv010c |  | Ud | Llave macho-macho con pata y conexiones por junta plana, con rosca cilíndrica GAS de 3/4" de diámetro. | 2 | 314.69 | 629.38
|  |  |  | Subtotal materiales: |  | 5674.26
2 |  |  | Mano de obra
mo010 |  | h | Instalador de gas. | 6.411 | 118.7 | 760.99
mo109 |  | h | Ayudante de instalador de gas. | 6.411 | 86.19 | 552.56
|  |  |  | Subtotal mano de obra: |  | 1313.55
3 |  |  | Herramienta menor
|  | % | Herramienta menor | 2 | 6987.81 | 139.76
Coste de mantenimiento decenal: L 3.349,96 en los primeros 10 años. |  |  |  | Costos directos (1+2+3): |  | 7127.57