## Hoja 1
IGI025 | Ud | Colector.
Colector de cobre, con entrada de 3/4" de diámetro y tres derivaciones de 3/4" de diámetro, para unión roscada y manómetro de acero inoxidable. Incluso, elementos de montaje y demás accesorios necesarios para su correcto funcionamiento.
Código |  | Unidad | Descripción | Rendimiento | Precio unitario | Importe
1 |  |  | Materiales
mt43acc010b |  | Ud | Colector de cobre, con entrada de 3/4" de diámetro y tres derivaciones de 3/4" de diámetro, para unión roscada. | 1 | 2314.32 | 2314.32
mt43acc020 |  | Ud | Manómetro de acero inoxidable para una presión de 0 a 600 mbar, de 100 mm de diámetro, rosca de conexión de 1/2" y precisión del 0,5%. | 1 | 2896.77 | 2896.77
|  |  |  | Subtotal materiales: |  | 5211.09
2 |  |  | Mano de obra
mo010 |  | h | Instalador de gas. | 0.376 | 117.18 | 44.06
mo109 |  | h | Ayudante de instalador de gas. | 0.376 | 85.08 | 31.99
|  |  |  | Subtotal mano de obra: |  | 76.05
3 |  |  | Herramienta menor
|  | % | Herramienta menor | 2 | 5287.14 | 105.74
Coste de mantenimiento decenal: L 377,50 en los primeros 10 años. |  |  |  | Costos directos (1+2+3): |  | 5392.88