## Hoja 1
III100 | Ud | Luminaria empotrada tipo Downlight.
Luminaria circular de techo Downlight, de 260 mm de diámetro y 100 mm de altura, para 2 lámparas fluorescentes compactas triples TC-TEL de 32 W; aro embellecedor de aluminio inyectado, acabado termoesmaltado, de color blanco; reflector de aluminio con acabado especular; protección IP20 y aislamiento clase F. Instalación empotrada. Incluso lámparas. El precio no incluye las ayudas de albañilería para instalaciones.
Código |  | Unidad | Descripción | Rendimiento | Precio unitario | Importe
1 |  |  | Materiales
mt34lyd030k |  | Ud | Luminaria circular de techo Downlight, de 260 mm de diámetro y 100 mm de altura, para 2 lámparas fluorescentes compactas triples TC-TEL de 32 W; aro embellecedor de aluminio inyectado, acabado termoesmaltado, de color blanco; reflector de aluminio con acabado especular; protección IP20 y aislamiento clase F. | 1 | 4187.78 | 4187.78
mt34tuf020u |  | Ud | Lámpara fluorescente compacta TC-TEL de 32 W. | 2 | 324.99 | 649.98
|  |  |  | Subtotal materiales: |  | 4837.76
2 |  |  | Mano de obra
mo003 |  | h | Electricista. | 0.47 | 83.21 | 39.11
mo102 |  | h | Ayudante de electricista. | 0.47 | 60.3 | 28.34
|  |  |  | Subtotal mano de obra: |  | 67.45
3 |  |  | Herramienta menor
|  | % | Herramienta menor | 2 | 4905.21 | 98.1
Coste de mantenimiento decenal: L 2.751,82 en los primeros 10 años. |  |  |  | Costos directos (1+2+3): |  | 5003.31