## Hoja 1
III100 | Ud | Luminaria empotrada tipo Downlight.
Luminaria cuadrada de techo Downlight de óptica fija, de 100x100x71 mm, para 1 led de 4 W, de color blanco frío (6300K); con marco exterior y cuerpo interior de aluminio inyectado, acabado termoesmaltado, de color blanco; protección IP20 y aislamiento clase F. Instalación empotrada. Incluso lámparas. El precio no incluye las ayudas de albañilería para instalaciones.
Código |  |  | Unidad | Descripción | Rendimiento | Precio unitario | Importe
1 |  |  |  | Materiales
mt34ode440dh |  |  | Ud | Luminaria cuadrada de techo Downlight de óptica fija, de 100x100x71 mm, para 1 led de 4 W, de color blanco frío (6300K); con marco exterior y cuerpo interior de aluminio inyectado, acabado termoesmaltado, de color blanco; protección IP20 y aislamiento clase F. | 1 | 5891.64 | 5891.64
[5 empty] | Subtotal materiales: |  | 5891.64
2 |  |  |  | Mano de obra
mo003 |  |  | h | Electricista. | 0.47 | 83.21 | 39.11
mo102 |  |  | h | Ayudante de electricista. | 0.47 | 60.3 | 28.34
[5 empty] | Subtotal mano de obra: |  | 67.45
3 |  |  |  | Herramienta menor
|  |  | % | Herramienta menor | 2 | 5959.09 | 119.18
Coste de mantenimiento decenal: L 3.343,05 en los primeros 10 años. |  |  |  |  | Costos directos (1+2+3): |  | 6078.27