## Hoja 1
III100 | Ud | Luminaria empotrada tipo Downlight.
Luminaria cuadrada de techo Downlight, de 232x232x115 mm, para 2 lámparas fluorescentes TC-DEL de 26 W; con marco exterior y cuerpo interior de policarbonato inyectado, de color blanco; reflector metalizado y balasto electrónico; protección IP20 y aislamiento clase F. Instalación empotrada. Incluso lámparas. El precio no incluye las ayudas de albañilería para instalaciones.
Código |  |  | Unidad | Descripción | Rendimiento | Precio unitario | Importe
1 |  |  |  | Materiales
mt34lam040hd |  |  | Ud | Luminaria cuadrada de techo Downlight, de 232x232x115 mm, para 2 lámparas fluorescentes TC-DEL de 26 W; con marco exterior y cuerpo interior de policarbonato inyectado, de color blanco; reflector metalizado y balasto electrónico; protección IP20 y aislamiento clase F. | 1 | 3421.66 | 3421.66
mt34tuf020q |  |  | Ud | Lámpara fluorescente compacta TC-DEL de 26 W. | 2 | 168.14 | 336.28
[5 empty] | Subtotal materiales: |  | 3757.94
2 |  |  |  | Mano de obra
mo003 |  |  | h | Electricista. | 0.47 | 83.21 | 39.11
mo102 |  |  | h | Ayudante de electricista. | 0.47 | 60.3 | 28.34
[5 empty] | Subtotal mano de obra: |  | 67.45
3 |  |  |  | Herramienta menor
|  |  | % | Herramienta menor | 2 | 3825.39 | 76.51
Coste de mantenimiento decenal: L 2.146,05 en los primeros 10 años. |  |  |  |  | Costos directos (1+2+3): |  | 3901.9