## Hoja 1
III100 | Ud | Luminaria empotrada tipo Downlight.
Luminaria cuadrada de techo Downlight, de 232x232x115 mm, para 2 lámparas fluorescentes TC-TEL de 32 W; con marco exterior y cuerpo interior de policarbonato inyectado, de color blanco; reflector metalizado y balasto electrónico; protección IP20 y aislamiento clase F. Instalación empotrada. Incluso lámparas. El precio no incluye las ayudas de albañilería para instalaciones.
Código |  | Unidad | Descripción | Rendimiento | Precio unitario | Importe
1 |  |  | Materiales
mt34lam040lf |  | Ud | Luminaria cuadrada de techo Downlight, de 232x232x115 mm, para 2 lámparas fluorescentes TC-TEL de 32 W; con marco exterior y cuerpo interior de policarbonato inyectado, de color blanco; reflector metalizado y balasto electrónico; protección IP20 y aislamiento clase F. | 1 | 3421.66 | 3421.66
mt34tuf020u |  | Ud | Lámpara fluorescente compacta TC-TEL de 32 W. | 2 | 324.99 | 649.98
|  |  |  | Subtotal materiales: |  | 4071.64
2 |  |  | Mano de obra
mo003 |  | h | Electricista. | 0.47 | 83.21 | 39.11
mo102 |  | h | Ayudante de electricista. | 0.47 | 60.3 | 28.34
|  |  |  | Subtotal mano de obra: |  | 67.45
3 |  |  | Herramienta menor
|  | % | Herramienta menor | 2 | 4139.09 | 82.78
Coste de mantenimiento decenal: L 2.322,03 en los primeros 10 años. |  |  |  | Costos directos (1+2+3): |  | 4221.87