## Hoja 1
III100 | Ud | Luminaria empotrada tipo Downlight.
Luminaria cuadrada Downlight, de 260x260x160 mm, para 2 lámparas fluorescentes compactas triples TC-TELI de 32 W, rendimiento 50%; marco exterior de aluminio inyectado; cuerpo interior de lámina de acero, acabado termoesmaltado, de color blanco; marco y reflector de aluminio; sistema de anclaje; protección IP20 y aislamiento clase F. Instalación empotrada. Incluso lámparas. El precio no incluye las ayudas de albañilería para instalaciones.
Código |  | Unidad | Descripción | Rendimiento | Precio unitario | Importe
1 |  |  | Materiales
mt34ode120k |  | Ud | Luminaria cuadrada Downlight, de 260x260x160 mm, para 2 lámparas fluorescentes compactas triples TC-TELI de 32 W, rendimiento 50%; marco exterior de aluminio inyectado; cuerpo interior de lámina de acero, acabado termoesmaltado, de color blanco; marco y reflector de aluminio; sistema de anclaje; protección IP20 y aislamiento clase F, para empotrar. | 1 | 5277.36 | 5277.36
mt34tuf020z |  | Ud | Lámpara fluorescente compacta TC-TELI de 32 W. | 2 | 324.99 | 649.98
|  |  |  | Subtotal materiales: |  | 5927.34
2 |  |  | Mano de obra
mo003 |  | h | Electricista. | 0.47 | 83.21 | 39.11
mo102 |  | h | Ayudante de electricista. | 0.47 | 60.3 | 28.34
|  |  |  | Subtotal mano de obra: |  | 67.45
3 |  |  | Herramienta menor
|  | % | Herramienta menor | 2 | 5994.79 | 119.9
Coste de mantenimiento decenal: L 3.363,08 en los primeros 10 años. |  |  |  | Costos directos (1+2+3): |  | 6114.69