## Hoja 1
III100 | Ud | Luminaria empotrada tipo Downlight.
Luminaria cuadrada Downlight de alta eficiencia energética, de 210x210x140 mm, para 2 lámparas fluorescentes compactas triples TC-Tr Eco de 17 W, con vidrio de protección transparente; marco exterior de aluminio inyectado, acabado mate, de color blanco; cuerpo interior de lámina de acero, acabado termoesmaltado, de color blanco; reflector asimétrico de aluminio; sistema de anclaje; protección IP20 y aislamiento clase F. Instalación empotrada. Incluso lámparas. El precio no incluye las ayudas de albañilería para instalaciones.
Código |  | Unidad | Descripción | Rendimiento | Precio unitario | Importe
1 |  |  | Materiales
mt34ode380d |  | Ud | Luminaria cuadrada Downlight de alta eficiencia energética, de 210x210x140 mm, para 2 lámparas fluorescentes compactas triples TC-Tr Eco de 17 W, con vidrio de protección transparente; marco exterior de aluminio inyectado, acabado mate, de color blanco; cuerpo interior de lámina de acero, acabado termoesmaltado, de color blanco; reflector asimétrico de aluminio; sistema de anclaje; protección IP20 y aislamiento clase F, para empotrar. | 1 | 4723.53 | 4723.53
mt34tuf020D |  | Ud | Lámpara fluorescente compacta TC-Tr Eco de 17 W. | 2 | 594.3 | 1188.6
|  |  |  | Subtotal materiales: |  | 5912.13
2 |  |  | Mano de obra
mo003 |  | h | Electricista. | 0.47 | 83.21 | 39.11
mo102 |  | h | Ayudante de electricista. | 0.47 | 60.3 | 28.34
|  |  |  | Subtotal mano de obra: |  | 67.45
3 |  |  | Herramienta menor
|  | % | Herramienta menor | 2 | 5979.58 | 119.59
Coste de mantenimiento decenal: L 3.354,54 en los primeros 10 años. |  |  |  | Costos directos (1+2+3): |  | 6099.17