## Hoja 1
III110 | Ud | Luminaria tipo Downlight. Instalación en superficie.
Luminaria cuadrada de techo Downlight de óptica orientable, de 100x100x71 mm, para 1 led de 4 W, de color blanco frío (6300K); con marco exterior y cuerpo interior de aluminio inyectado, acabado termoesmaltado, de color negro; protección IP20 y aislamiento clase F. Instalación en superficie. Incluso lámparas.
Código |  | Unidad | Descripción | Rendimiento | Precio unitario | Importe
1 |  |  | Materiales
mt34ode440H |  | Ud | Luminaria cuadrada de techo Downlight de óptica orientable, de 100x100x71 mm, para 1 led de 4 W, de color blanco frío (6300K); con marco exterior y cuerpo interior de aluminio inyectado, acabado termoesmaltado, de color negro; protección IP20 y aislamiento clase F. | 1 | 5107.51 | 5107.51
|  |  |  | Subtotal materiales: |  | 5107.51
2 |  |  | Mano de obra
mo003 |  | h | Electricista. | 0.176 | 103.87 | 18.28
mo102 |  | h | Ayudante de electricista. | 0.176 | 75.43 | 13.28
|  |  |  | Subtotal mano de obra: |  | 31.56
3 |  |  | Herramienta menor
|  | % | Herramienta menor | 2 | 5139.07 | 102.78
Coste de mantenimiento decenal: L 2.883,02 en los primeros 10 años. |  |  |  | Costos directos (1+2+3): |  | 5241.85