## Hoja 1
III120 | Ud | Luminaria tipo Downlight. Instalación suspendida.
Luminaria suspendida tipo Downlight, de 320 mm de diámetro y 355 mm de altura, para lámpara fluorescente triple TC-TEL de 26 W, modelo Miniyes 1x26W TC-TEL Difusor Cristal Transparente "LAMP", con cuerpo de aluminio extruido de color RAL 9006 con equipo de encendido electrónico y aletas de refrigeración; protección IP20; difusor glaseado; cierre de vidrio transparente; sistema de suspensión por cable de acero de 3x0,75 mm de diámetro y 4 m de longitud máxima. Incluso lámparas.
Código |  |  | Unidad | Descripción | Rendimiento | Precio unitario | Importe
1 |  |  |  | Materiales
mt34lam050tbG |  |  | Ud | Luminaria suspendida tipo Downlight, de 320 mm de diámetro y 355 mm de altura, para lámpara fluorescente triple TC-TEL de 26 W, modelo Miniyes 1x26W TC-TEL Difusor Cristal Transparente "LAMP", con cuerpo de aluminio extruido de color RAL 9006 con equipo de encendido electrónico y aletas de refrigeración; protección IP20; difusor glaseado; cierre de vidrio transparente; sistema de suspensión por cable de acero de 3x0,75 mm de diámetro y 4 m de longitud máxima. | 1 | 6105.06 | 6105.06
mt34tuf020t |  |  | Ud | Lámpara fluorescente compacta TC-TEL de 26 W. | 1 | 359.8 | 359.8
[5 empty] | Subtotal materiales: |  | 6464.86
2 |  |  |  | Mano de obra
mo003 |  |  | h | Electricista. | 0.235 | 103.87 | 24.41
mo102 |  |  | h | Ayudante de electricista. | 0.235 | 75.43 | 17.73
[5 empty] | Subtotal mano de obra: |  | 42.14
3 |  |  |  | Herramienta menor
|  |  | % | Herramienta menor | 2 | 6507 | 130.14
Coste de mantenimiento decenal: L 3.650,43 en los primeros 10 años. |  |  |  |  | Costos directos (1+2+3): |  | 6637.14