## Hoja 1
III140 | Ud | Luminaria. Instalación en superficie.
Luminaria cuadrada de techo de altura reducida, de 650x650x77 mm, para 4 lámparas fluorescentes T5 de 14 W; cuerpo de luminaria de aluminio extruido acabado termoesmaltado de color blanco; óptica formada por difusor opal de micropirámides de base hexagonal; balasto electrónico; protección IP20 y aislamiento clase F. Instalación en superficie. Incluso lámparas.
Código |  |  | Unidad | Descripción | Rendimiento | Precio unitario | Importe
1 |  |  |  | Materiales
mt34ode190ig |  |  | Ud | Luminaria cuadrada de techo de altura reducida, de 650x650x77 mm, para 4 lámparas fluorescentes T5 de 14 W; cuerpo de luminaria de aluminio extruido acabado termoesmaltado de color blanco; óptica formada por difusor opal de micropirámides de base hexagonal; balasto electrónico; protección IP20 y aislamiento clase F. | 1 | 15790.4 | 15790.4
mt34tuf010a |  |  | Ud | Tubo fluorescente T5 de 14 W. | 4 | 199.98 | 799.92
[5 empty] | Subtotal materiales: |  | 16590.3
2 |  |  |  | Mano de obra
mo003 |  |  | h | Electricista. | 0.176 | 103.87 | 18.28
mo102 |  |  | h | Ayudante de electricista. | 0.176 | 75.43 | 13.28
[5 empty] | Subtotal mano de obra: |  | 31.56
3 |  |  |  | Herramienta menor
|  |  | % | Herramienta menor | 2 | 16621.8 | 332.44
Coste de mantenimiento decenal: L 9.324,85 en los primeros 10 años. |  |  |  |  | Costos directos (1+2+3): |  | 16954.3