## Hoja 1
III140 | Ud | Luminaria. Instalación en superficie.
Luminaria rectangular de techo de líneas rectas, de 1251x200x94 mm, para 1 lámpara fluorescente TL de 36 W; cuerpo de luminaria de lámina de acero acabado termoesmaltado de color blanco; reflector de aluminio con acabado especular; balasto magnético; protección IP20. Instalación en superficie. Incluso lámparas.
Código |  |  | Unidad | Descripción | Rendimiento | Precio unitario | Importe
1 |  |  |  | Materiales
mt34ode220aa |  |  | Ud | Luminaria rectangular de techo de líneas rectas, de 1251x200x94 mm, para 1 lámpara fluorescente TL de 36 W; cuerpo de luminaria de lámina de acero acabado termoesmaltado de color blanco; reflector de aluminio con acabado especular; balasto magnético; protección IP20. | 1 | 3089.61 | 3089.61
mt34tuf010l |  |  | Ud | Tubo fluorescente TL de 36 W. | 1 | 298.52 | 298.52
[5 empty] | Subtotal materiales: |  | 3388.13
2 |  |  |  | Mano de obra
mo003 |  |  | h | Electricista. | 0.176 | 103.87 | 18.28
mo102 |  |  | h | Ayudante de electricista. | 0.176 | 75.43 | 13.28
[5 empty] | Subtotal mano de obra: |  | 31.56
3 |  |  |  | Herramienta menor
|  |  | % | Herramienta menor | 2 | 3419.69 | 68.39
Coste de mantenimiento decenal: L 1.918,44 en los primeros 10 años. |  |  |  |  | Costos directos (1+2+3): |  | 3488.08