## Hoja 1
III140 | Ud | Luminaria. Instalación en superficie.
Luminaria rectangular de techo de líneas rectas, de 1551x200x94 mm, para 2 lámparas fluorescentes TL de 58 W; cuerpo de luminaria de lámina de acero acabado termoesmaltado de color blanco; reflector de aluminio con acabado especular; balasto magnético; protección IP20. Instalación en superficie. Incluso lámparas.
Código |  |  | Unidad | Descripción | Rendimiento | Precio unitario | Importe
1 |  |  |  | Materiales
mt34ode220hd |  |  | Ud | Luminaria rectangular de techo de líneas rectas, de 1551x200x94 mm, para 2 lámparas fluorescentes TL de 58 W; cuerpo de luminaria de lámina de acero acabado termoesmaltado de color blanco; reflector de aluminio con acabado especular; balasto magnético; protección IP20. | 1 | 4110.91 | 4110.91
mt34tuf010m |  |  | Ud | Tubo fluorescente TL de 58 W. | 2 | 373.46 | 746.92
[5 empty] | Subtotal materiales: |  | 4857.83
2 |  |  |  | Mano de obra
mo003 |  |  | h | Electricista. | 0.176 | 103.87 | 18.28
mo102 |  |  | h | Ayudante de electricista. | 0.176 | 75.43 | 13.28
[5 empty] | Subtotal mano de obra: |  | 31.56
3 |  |  |  | Herramienta menor
|  |  | % | Herramienta menor | 2 | 4889.39 | 97.79
Coste de mantenimiento decenal: L 2.742,95 en los primeros 10 años. |  |  |  |  | Costos directos (1+2+3): |  | 4987.18