## Hoja 1
III140 | Ud | Luminaria. Instalación en superficie.
Luminaria de techo de altura reducida y luz reflejada, de 585x550x56 mm, para 2 lámparas fluorescentes T5 de 14 W, con cuerpo de luminaria formado por perfiles de aluminio extruido y cabeceras de 3 mm de espesor, acabado termoesmaltado, de color blanco; reflector de lámina de acero, acabado termoesmaltado, de color blanco; protección IP20 y aislamiento clase F. Instalación en superficie. Incluso lámparas.
Código |  |  | Unidad | Descripción | Rendimiento | Precio unitario | Importe
1 |  |  |  | Materiales
mt34ode010ba |  |  | Ud | Luminaria de techo de altura reducida y luz reflejada, de 585x550x56 mm, para 2 lámparas fluorescentes T5 de 14 W, con cuerpo de luminaria formado por perfiles de aluminio extruido y cabeceras de 3 mm de espesor, acabado termoesmaltado, de color blanco; reflector de lámina de acero, acabado termoesmaltado, de color blanco; protección IP20 y aislamiento clase F. | 1 | 7594.43 | 7594.43
mt34tuf010a |  |  | Ud | Tubo fluorescente T5 de 14 W. | 2 | 199.98 | 399.96
[5 empty] | Subtotal materiales: |  | 7994.39
2 |  |  |  | Mano de obra
mo003 |  |  | h | Electricista. | 0.176 | 103.87 | 18.28
mo102 |  |  | h | Ayudante de electricista. | 0.176 | 75.43 | 13.28
[5 empty] | Subtotal mano de obra: |  | 31.56
3 |  |  |  | Herramienta menor
|  |  | % | Herramienta menor | 2 | 8025.95 | 160.52
Coste de mantenimiento decenal: L 4.502,56 en los primeros 10 años. |  |  |  |  | Costos directos (1+2+3): |  | 8186.47