## Hoja 1
III140 | Ud | Luminaria. Instalación en superficie.
Luminaria de techo de altura reducida con distribución de luz asimétrica, de 1185x205x56 mm, para 1 lámpara fluorescente T5 de 28 W, con cuerpo de luminaria formado por perfiles de aluminio extruido y cabeceras de 3 mm de espesor, acabado termoesmaltado, de color blanco; reflector asimétrico de aluminio con acabado especular; balasto electrónico; protección IP20 y aislamiento clase F. Instalación en superficie. Incluso lámparas.
Código |  | Unidad | Descripción | Rendimiento | Precio unitario | Importe
1 |  |  | Materiales
mt34ode230a |  | Ud | Luminaria de techo de altura reducida con distribución de luz asimétrica, de 1185x205x56 mm, para 1 lámpara fluorescente T5 de 28 W, con cuerpo de luminaria formado por perfiles de aluminio extruido y cabeceras de 3 mm de espesor, acabado termoesmaltado, de color blanco; reflector asimétrico de aluminio con acabado especular; balasto electrónico; protección IP20 y aislamiento clase F. | 1 | 6312.05 | 6312.05
mt34tuf010c |  | Ud | Tubo fluorescente T5 de 28 W. | 1 | 199.98 | 199.98
|  |  |  | Subtotal materiales: |  | 6512.03
2 |  |  | Mano de obra
mo003 |  | h | Electricista. | 0.176 | 103.87 | 18.28
mo102 |  | h | Ayudante de electricista. | 0.176 | 75.43 | 13.28
|  |  |  | Subtotal mano de obra: |  | 31.56
3 |  |  | Herramienta menor
|  | % | Herramienta menor | 2 | 6543.59 | 130.87
Coste de mantenimiento decenal: L 3.670,95 en los primeros 10 años. |  |  |  | Costos directos (1+2+3): |  | 6674.46