## Hoja 1
III140 | Ud | Luminaria. Instalación en superficie.
Luminaria lineal, de 1486x85x85 mm, para 1 lámpara fluorescente T5 de 49 W, con cuerpo de luminaria formado por perfiles de aluminio extruido, acabado termoesmaltado de color gris RAL 9006; tapas finales; difusor opal de alta transmitancia; reflector interior acabado termoesmaltado, de color blanco; protección IP20. Instalación en superficie. Incluso lámparas.
Código |  |  | Unidad | Descripción | Rendimiento | Precio unitario | Importe
1 |  |  |  | Materiales
mt34ode470ba |  |  | Ud | Luminaria lineal, de 1486x85x85 mm, para 1 lámpara fluorescente T5 de 49 W, con cuerpo de luminaria formado por perfiles de aluminio extruido, acabado termoesmaltado de color gris RAL 9006; tapas finales; difusor opal de alta transmitancia; reflector interior acabado termoesmaltado, de color blanco; protección IP20. | 1 | 6208.53 | 6208.53
mt34tuf010f |  |  | Ud | Tubo fluorescente T5 de 49 W. | 1 | 257.12 | 257.12
[5 empty] | Subtotal materiales: |  | 6465.65
2 |  |  |  | Mano de obra
mo003 |  |  | h | Electricista. | 0.176 | 103.87 | 18.28
mo102 |  |  | h | Ayudante de electricista. | 0.176 | 75.43 | 13.28
[5 empty] | Subtotal mano de obra: |  | 31.56
3 |  |  |  | Herramienta menor
|  |  | % | Herramienta menor | 2 | 6497.21 | 129.94
Coste de mantenimiento decenal: L 3.644,93 en los primeros 10 años. |  |  |  |  | Costos directos (1+2+3): |  | 6627.15