## Hoja 1
III140 | Ud | Luminaria. Instalación en superficie.
Luminaria lineal de altura reducida, de 1480x53x59 mm, para 1 lámpara fluorescente T5 de 80 W, cuerpo de lámina de acero, acabado pintado, de color blanco; sistema de anclaje; protección IP20 y aislamiento clase F. Instalación en superficie. Incluso lámparas.
Código |  | Unidad | Descripción | Rendimiento | Precio unitario | Importe
1 |  |  | Materiales
mt34ode480n |  | Ud | Luminaria lineal de altura reducida, de 1480x53x59 mm, para 1 lámpara fluorescente T5 de 80 W, cuerpo de lámina de acero, acabado pintado, de color blanco; sistema de anclaje; protección IP20 y aislamiento clase F. | 1 | 2521.55 | 2521.55
mt34tuf010h |  | Ud | Tubo fluorescente T5 de 80 W. | 1 | 331.23 | 331.23
|  |  |  | Subtotal materiales: |  | 2852.78
2 |  |  | Mano de obra
mo003 |  | h | Electricista. | 0.176 | 103.87 | 18.28
mo102 |  | h | Ayudante de electricista. | 0.176 | 75.43 | 13.28
|  |  |  | Subtotal mano de obra: |  | 31.56
3 |  |  | Herramienta menor
|  | % | Herramienta menor | 2 | 2884.34 | 57.69
Coste de mantenimiento decenal: L 1.618,12 en los primeros 10 años. |  |  |  | Costos directos (1+2+3): |  | 2942.03