## Hoja 1
III140 | Ud | Luminaria. Instalación en superficie.
Luminaria lineal de altura reducida, de 1180x53x59 mm, para 2 lámparas fluorescentes T5 de 54 W, cuerpo de lámina de acero, acabado pintado, de color blanco; sistema de anclaje; protección IP20 y aislamiento clase F. Instalación en superficie. Incluso lámparas.
Código |  | Unidad | Descripción | Rendimiento | Precio unitario | Importe
1 |  |  | Materiales
mt34ode480s |  | Ud | Luminaria lineal de altura reducida, de 1180x53x59 mm, para 2 lámparas fluorescentes T5 de 54 W, cuerpo de lámina de acero, acabado pintado, de color blanco; sistema de anclaje; protección IP20 y aislamiento clase F. | 1 | 2699.8 | 2699.8
mt34tuf010g |  | Ud | Tubo fluorescente T5 de 54 W. | 2 | 257.12 | 514.24
|  |  |  | Subtotal materiales: |  | 3214.04
2 |  |  | Mano de obra
mo003 |  | h | Electricista. | 0.176 | 103.87 | 18.28
mo102 |  | h | Ayudante de electricista. | 0.176 | 75.43 | 13.28
|  |  |  | Subtotal mano de obra: |  | 31.56
3 |  |  | Herramienta menor
|  | % | Herramienta menor | 2 | 3245.6 | 64.91
Coste de mantenimiento decenal: L 1.820,78 en los primeros 10 años. |  |  |  | Costos directos (1+2+3): |  | 3310.51