## Hoja 1
III130 | Ud | Luminaria empotrada.
Luminaria cuadrada modular, de 596x596x91 mm, para 3 lámparas fluorescentes TL de 18 W, con cuerpo de luminaria de lámina de acero acabado lacado, de color blanco y lamas transversales estriadas; reflector de aluminio, acabado brillante; balasto magnético; protección IP20 y aislamiento clase F. Instalación empotrada. Incluso lámparas. El precio no incluye las ayudas de albañilería para instalaciones.
Código |  |  | Unidad | Descripción | Rendimiento | Precio unitario | Importe
1 |  |  |  | Materiales
mt34lam010cp |  |  | Ud | Luminaria cuadrada modular, de 596x596x91 mm, para 3 lámparas fluorescentes TL de 18 W, con cuerpo de luminaria de lámina de acero acabado lacado, de color blanco y lamas transversales estriadas; reflector de aluminio, acabado brillante; balasto magnético; protección IP20 y aislamiento clase F, para empotrar. | 1 | 2866.51 | 2866.51
mt34tuf010k |  |  | Ud | Tubo fluorescente TL de 18 W. | 3 | 260 | 780
[5 empty] | Subtotal materiales: |  | 3646.51
2 |  |  |  | Mano de obra
mo003 |  |  | h | Electricista. | 0.47 | 93.44 | 43.92
mo102 |  |  | h | Ayudante de electricista. | 0.47 | 67.79 | 31.86
[5 empty] | Subtotal mano de obra: |  | 75.78
3 |  |  |  | Herramienta menor
|  |  | % | Herramienta menor | 2 | 3722.29 | 74.45
Coste de mantenimiento decenal: L 2.088,21 en los primeros 10 años. |  |  |  |  | Costos directos (1+2+3): |  | 3796.74