## Hoja 1
III180 | Ud | Luminaria de pie.
Luminaria de pie orientable, de 725x220x55 mm, para 1 lámpara fluorescente TC-L de 55 W, con cuerpo de luminaria de aluminio, imitación titanio; difusor acrílico microprismático de luz directa y difusor acrílico transparente de luz indirecta; protección IP20 y aislamiento clase F; detector de movimiento; interruptor con célula fotoeléctrica, mástil de 1,8 m de altura y base cuadrada de acero inoxidable. Incluso lámparas.
Código |  | Unidad | Descripción | Rendimiento | Precio unitario | Importe
1 |  |  | Materiales
mt34lyd150a |  | Ud | Luminaria de pie orientable, de 725x220x55 mm, para 1 lámpara fluorescente TC-L de 55 W, con cuerpo de luminaria de aluminio, imitación titanio; difusor acrílico microprismático de luz directa y difusor acrílico transparente de luz indirecta; protección IP20 y aislamiento clase F; detector de movimiento; interruptor con célula fotoeléctrica, mástil de 1,8 m de altura y base cuadrada de acero inoxidable. | 1 | 29000.6 | 29000.6
mt34tuf020j |  | Ud | Lámpara fluorescente compacta TC-L de 55 W. | 1 | 228.55 | 228.55
|  |  |  | Subtotal materiales: |  | 29229.1
2 |  |  | Mano de obra
mo003 |  | h | Electricista. | 0.118 | 103.87 | 12.26
mo102 |  | h | Ayudante de electricista. | 0.118 | 75.43 | 8.9
|  |  |  | Subtotal mano de obra: |  | 21.16
3 |  |  | Herramienta menor
|  | % | Herramienta menor | 2 | 29250.3 | 585.01
Coste de mantenimiento decenal: L 16.409,41 en los primeros 10 años. |  |  |  | Costos directos (1+2+3): |  | 29835.3