## Hoja 1
III190 | Ud | Luminaria de mesa.
Luminaria de mesa orientable, de 725x220x55 mm, para 1 lámpara fluorescente TC-L de 55 W, con cuerpo de luminaria de aluminio, imitación titanio; difusor acrílico microprismático de luz directa y difusor acrílico transparente de luz indirecta; protección IP20 y aislamiento clase F; detector de movimiento; interruptor con célula fotoeléctrica; mástil de 1,1 m de altura y sistema de anclaje de acero inoxidable. Incluso lámparas.
Código |  | Unidad | Descripción | Rendimiento | Precio unitario | Importe
1 |  |  | Materiales
mt34lyd160a |  | Ud | Luminaria de mesa orientable, de 725x220x55 mm, para 1 lámpara fluorescente TC-L de 55 W, con cuerpo de luminaria de aluminio, imitación titanio; difusor acrílico microprismático de luz directa y difusor acrílico transparente de luz indirecta; protección IP20 y aislamiento clase F; detector de movimiento; interruptor con célula fotoeléctrica; mástil de 1,1 m de altura y sistema de anclaje de acero inoxidable. | 1 | 28073.2 | 28073.2
mt34tuf020j |  | Ud | Lámpara fluorescente compacta TC-L de 55 W. | 1 | 228.55 | 228.55
|  |  |  | Subtotal materiales: |  | 28301.8
2 |  |  | Mano de obra
mo003 |  | h | Electricista. | 0.141 | 103.87 | 14.65
mo102 |  | h | Ayudante de electricista. | 0.141 | 75.43 | 10.64
|  |  |  | Subtotal mano de obra: |  | 25.29
3 |  |  | Herramienta menor
|  | % | Herramienta menor | 2 | 28327.1 | 566.54
Coste de mantenimiento decenal: L 15.891,48 en los primeros 10 años. |  |  |  | Costos directos (1+2+3): |  | 28893.6