## Hoja 1
IOJ021 | m | Protección pasiva contra incendios de estructura metálica, con láminas de yeso, sistema "KNAUF".
Sistema de protección pasiva contra incendios de viga de acero HEA 100, protegida en 3 caras y con una resistencia al fuego de 30 minutos, sistema K252.es "KNAUF", mediante recubrimiento con láminas de yeso Fireboard GM-F, fijadas con clips y perfiles metálicos. Incluso fijaciones, tornillería y pasta y cinta para el tratamiento de juntas.
Código |  | Unidad | Descripción | Rendimiento | Precio unitario | Importe
1 |  |  | Materiales
mt12psg200e |  | m | Perfil angular 30x30x0,7 mm, de acero galvanizado. | 2 | 20.94 | 41.88
mt12ptk030 |  | Ud | Fijación "KNAUF" para concreto. | 3.2 | 10.07 | 32.22
mt12pfk011a |  | m | Maestra 60/27 "KNAUF" de lámina de acero galvanizado. | 2 | 32.39 | 64.78
mt12pmk011b |  | Ud | Clip de protección Fireboard "KNAUF" de 72x48x41 mm. | 3.2 | 35.43 | 113.38
mt12pmk010a |  | m² | Lámina de yeso reforzada con tejido de fibra GM-F / 1200 / 2600 / 15 / con los bordes longitudinales cuadrados, especial Fireboard GM-F "KNAUF" con alma de yeso y caras revestidas con una lámina de fibra de vidrio; Euroclase A1 de reacción al fuego. | 0.475 | 409.96 | 194.73
mt12pmk010c |  | m² | Lámina de yeso reforzada con tejido de fibra GM-F / 1200 / 2600 / 25 / con los bordes longitudinales cuadrados, especial Fireboard GM-F "KNAUF" con alma de yeso y caras revestidas con una lámina de fibra de vidrio; Euroclase A1 de reacción al fuego. | 0.292 | 582.68 | 170.14
mt12ptk010cc |  | Ud | Tornillo autoperforante TN "KNAUF" 3,5x25. | 30 | 0.19 | 5.7
mt12pmk012a |  | kg | Pasta de juntas Fireboard Spachtel "KNAUF", de fraguado normal (45 minutos), rango de temperatura de trabajo de 10 a 35°C, Euroclase A1 de reacción al fuego, para aplicación manual con cinta de juntas. | 2.55 | 25.78 | 65.74
mt12pmk013 |  | m | Cinta de juntas Fireboard "KNAUF". | 2 | 1.22 | 2.44
|  |  |  | Subtotal materiales: |  | 691.01
2 |  |  | Mano de obra
mo053 |  | h | Montador de prefabricados interiores. | 0.176 | 73.85 | 13
mo100 |  | h | Ayudante de montador de prefabricados interiores. | 0.176 | 53.32 | 9.38
|  |  |  | Subtotal mano de obra: |  | 22.38
3 |  |  | Herramienta menor
|  | % | Herramienta menor | 2 | 713.39 | 14.27
Coste de mantenimiento decenal: L 342,00 en los primeros 10 años. |  |  |  | Costos directos (1+2+3): |  | 727.66