## Hoja 1
IOJ040 | m² | Franja cortafuegos de paneles de lana de roca, para edificio de uso industrial.
Franja cortafuegos, de 1 m en proyección horizontal, con una resistencia al fuego EI 90, para edificio de uso industrial, fijada mecánicamente a la estructura de la cubierta con subestructura soporte, compuesta por un panel rígido de lana de roca no revestido, de 50 mm de espesor, resistencia térmica 1,21951 m²K/W, conductividad térmica 0,035 W/(mK), densidad 180 kg/m³, calor específico 0,84 J/kgK y factor de resistencia a la difusión del vapor de agua 1,3 y un panel rígido de lana de roca revestido por una de sus caras con una lámina de aluminio reforzado, de 50 mm de espesor, resistencia térmica 1,21951 m²K/W, conductividad térmica 0,041 W/(mK), densidad 180 kg/m³, calor específico 0,84 J/kgK y factor de resistencia a la difusión del vapor de agua 1,3, en la cara vista, unidos entre sí y fijados a la subestructura soporte, con tornillos de unión, de 100 mm de longitud. Incluso elementos de fijación y tiras de lana de roca fijadas mecánicamente para el sellado perimetral.
Código |  | Unidad | Descripción | Rendimiento | Precio unitario | Importe
1 |  |  | Materiales
mt29pme030a |  | m | Perfil de plancha de acero galvanizado, de 85 mm de anchura. | 3 | 26.07 | 78.21
mt29pme040a |  | Ud | Tornillo de acero galvanizado. | 30 | 0.56 | 16.8
mt16lrw080ad |  | m² | Panel rígido de lana de roca, no revestido, de 50 mm de espesor, resistencia térmica 1,21951 m²K/W, conductividad térmica 0,035 W/(mK), densidad 180 kg/m³, calor específico 0,84 J/kgK y factor de resistencia a la difusión del vapor de agua 1,3, Euroclase A1 de reacción al fuego, para protección contra incendios de elementos constructivos. | 1.2 | 1301.35 | 1561.62
mt16lrw080fd |  | m² | Panel rígido de lana de roca, revestido por una de sus caras con una lámina de aluminio reforzado, de 50 mm de espesor, resistencia térmica 1,21951 m²K/W, conductividad térmica 0,041 W/(mK), densidad 180 kg/m³, calor específico 0,84 J/kgK y factor de resistencia a la difusión del vapor de agua 1,3, Euroclase A1 de reacción al fuego, para protección contra incendios de elementos constructivos. | 1.4 | 1433.6 | 2007.04
mt16lrw082dd |  | Ud | Tornillo de unión de alambre de acero galvanizado en forma de hélice, de 100 mm de longitud, para paneles de lana de roca. | 20 | 107.79 | 2155.8
|  |  |  | Subtotal materiales: |  | 5819.47
2 |  |  | Mano de obra
mo011 |  | h | Montador. | 0.413 | 73.85 | 30.5
mo080 |  | h | Ayudante de montador. | 0.413 | 53.32 | 22.02
mo054 |  | h | Montador de aislamientos. | 0.295 | 73.85 | 21.79
mo101 |  | h | Ayudante de montador de aislamientos. | 0.295 | 53.32 | 15.73
|  |  |  | Subtotal mano de obra: |  | 90.04
3 |  |  | Herramienta menor
|  | % | Herramienta menor | 2 | 5909.51 | 118.19
Coste de mantenimiento decenal: L 301,39 en los primeros 10 años. |  |  |  | Costos directos (1+2+3): |  | 6027.7